## Arkusz1
Kosztorys ofertowy
LP. | Opis | Parametry oferowane przez wykonawcę (wpisać TAK/NIE, nazwę, markę, parametry licznowe)
1. | spektrometru absorpcji atomowej
2. | Zakres spektralny
3. | Monochromator
4. | System dwuwiązkowy
5. | Siatka dyfrakcyjna holograficzna
6. | Zmienna regulowana szczelina monochromatora w zakresie regulacji
7. | Szybkość skanowania monochromatora
8. | Tryb pracy w tzw. szybkiej sekwencji-pomiar absorbancji wszystkich analizowanych pierwiastków w jednej próbce zanim nastąpi pomiar tych samych pierwiastków
9. | w następnej próbce
10. | System rozpoznawania lamp kodowanych
11. | Tytanowy palnik acetylen/powietrze 10 cm
12. | Możliwość podłączenia palnika acetylen/podtlenek azotu 6 cm
13. | Zmieniacz lamp na 4 lampy z katodą wnękową. Nie dopuszcza się uchwytu lamp w postaci karuzeli
14. | Rozpylacz do pracy z roztworami wodno-kwaśnymi oraz organicznymi
15. | Detektor – fotopowielacz
16. | Spektrometr musi współpracować z kuwetą grafitową z korekcja deuterową
17. | Deuterowa korekcja tła
18. | Cichy kompresor do techniki płomieniowej
19. | Komputer o konfiguracji min.:
Procesor Intel 3.0 MHz, 4 GB RAM, HDD 500 GB, 64-bit, DVD ROM, mysz, klawiatura, drukarka, monitor LCD o przekątnej ekranu min. 22", system operacyjny Windows PL
21. | Spektrometr musi mieć możliwość rozbudowy o system rozcieńczania on Line do wprowadzania próbki do atomizera płomieniowego opartym na dwóch pompach perystaltycznych umożliwiający:
22. | tworzenie 30 punktowej krzywej kalibrowania z jednego wzorca
23. | rozcieńczanie próbek w trybie on-line „tzn podczas trwania pomiaru – aspiracji próbki” jeśli próbka jest poza zakresem krzywej kalibrowania.
24. | praca w trybie dodatku wzorca
25. | praca w trybie dodatku modyfikatora
26. | Lampy pierwiastkowe z katodą wnękową, kodowane: Ca, K, Mg -3 sztuki
27. | Wzorce jednopierwiastkowe, 1 mg/ml w 5% HNO3: Ca, K, Mg - 3 op.
28. | Certyfikowany materiał referencyjny - gleba
29. | Dodatkowe wyposażenie:
mieszadło rotacyjne z regulowaną prędkością od 0 do minimum 30 l/min z jednorazowym wsadem min. 15 butelek o pojemności 500 ml – 2 sztuki
pHmetr z elektrodą do oznaczania pH w glebie z dokładnością przyrządu około 0,002 pH w zakresie od min. -1 – 15,000 pH
konduktometr do badania zasolenia w glebie z dokładnością przyrządu około 2,00% w zakresie: NaCl min. 0 – 290 g/l, KCl min. 0 – 230 g/l
waga laboratoryjna analityczna z max obciążeniem 220 g i dokładnością odczytu 0,1 mg
waga laboratoryjna techniczna z max obciążeniem 2100 g i dokładnością odczytu 10 mg
suszarka o pojemności komory min. 65 litrów, z zakresem temperatur 40-250 st. C
zlew wykonany z ceramiki technicznej, wymiary ok. 445 x 445 x 270 mm
dejonizator o wydajności min. 50 litrów na godzinę, wyposażony w konduktometry i lampę UV.
38. | Zasilanie
39. | Certyfikat ISO 9000
40. | Szkolenie w siedzibie Użytkownika- 2 dni w trakcie instalacji.
41. | Urządzenie fabrycznie nowe, rok produkcji
42. | Okres gwarancyjny
43. | Cena ofertowa netto
44. | Cena ofertowa brutto
…………….…………….…. (miejscowość), dnia ……………………………….. r.
……………………………………………..
(podpis)