## Arkusz1
Szczegółowy opis przedmiotu zamówienia - kosztorys ofertowy
Precyzyjny siewnik pneumatyczny
Lp | Opis | Opis parametrów oferowany przez wykonawcę, nazwa, producent
1. | Precyzyjny siewnik pneumatyczny
2. | Liczba sekcji wysiewających : 6 szt.
3. | Rama ze składanymi skrzydłami – hydraulicznie rozkładana, szerokość transportowa od 2,5 do 3,2 m
4. | Dozownik nawozów mineralnych (850 -870 l)
5. | Zbiorniki na nasiona (45-50 l)
6. | Wyrzutnik małych nasion
7. | Koła ugniatające za sekcjami wysiewającymi ze stali nierdzewnej
8. | Dwu tarczowy system zasypywania o średnicy 390-400 mm.
9. | Rozstaw rzędów szybko-regulowalny hydraulicznie (możliwość regulacji od 45 do 75 cm)
10. | Głębokość siewu w zakresie min. 2-12 cm
11. | Wysoka sekcja wysiewu .
12. | Zespoły wysiewające na redlicy typu talerzowego
13. | Min. cztery komplety tarcz wysiewających 6+6+6+6 (rzepak, burak, kukurydza, soja)
14. | Rozłączanie sekcji elektryczne
15. | Talerzowy znacznik śladów
16. | Wał odbioru mocy
17. | Oświetleniowy zestaw drogowy
18. | Kontroler wysiewu (licznik hektarów, prędkość pracy, alarm kontroli wysiewu, przebyta odległość pracy)
19. | Gwarancja: min 12 miesięcy
20. | Towar fabrycznie nowy, wyprodukowany w 2018 r.
21. | Cena ofertowa netto
22. | Cena ofertowa brutto
.................................................................................
(data i czytelny podpis wykonawcy)