## Arkusz1
Szczegółowy opis przedmiotu zamówienia - kosztorys ofertowy
Czyszczalnia nasion
Lp. | Opis | Opis parametrów oferowany przez wykonawcę, nazwa, producent, rok
1. | Wydajność dokładnego czyszczenia min. 1,25 t/ha
2. | Wydajność czyszczenia wstępnego min. 1,75 t/ha
3. | Silnik elektryczne o mocy min. 3 kw
4. | Wyłącznik awaryjny
5. | Wymienne ramy sit
6. | Dwie prędkośći przepływu powietrza nin. 4500 i max. 5800 m3/h przy prędkości wentylatora odpowiednio 900 i 1100 obrotów/min
7. | Połączenie aspiracyjne z wylotem powietrza
8. | Dwa komplety sit – dolne i górne
9. | Powierzchnia sit min. 1,25 m2
10. | Dodatkowy komplet sit z oczkami >1mm
11. | Czyszczenie górnych sit dolnych szczotkami
12. | Gwarancja: min 12 miesięcy
13. | Towar fabrycznie nowy, wyprodukowany w 2018 r.
14. | Cena ofertowa netto
15. | Cena ofertowa brutto