## Arkusz1
Szczegółowy opis przedmiotu zamówienia - kosztorys ofertowy
ciągnik rolniczy
Lp | Opis | Opis parametrów oferowany przez wykonawcę, nazwa, producent
1. | ciągnik rolniczy
2. | Silnik 4 cylindrowy poj. od 4300cm3 do 4500cm3. Moc min.70 KM (wolnossący).
3. | Przekładnia minimum17+17 z biegami pełzającymi. Minimalna prędkość jazdy ciągnika do 0,5 km/h
4. | Zsynchronizowany rewers mechaniczny skrzyni biegów.
5. | Szerokość ciągnika maksymalnie 155 cm.
6. | Zbiornik paliwa powyżej 40 litrów.
7. | Wydech poziomy.
8. | Klimatyzacja kabiny. Filtry papierowy i węglowy. Szyba tylna z lukiem na kable do agregatowanych maszyn.
9. | Trzypunktowy zaczep kat.2 z szybkosprzęgami z mechanicznym cięgnem centralnym.
10. | Wałek WOM minimum dwie prędkości – TYLNY.
11. | Przednie błotniki - skrętne.
12. | Regulowana kolumna kierownicy.
13. | TUZ przedni. WOM przedni 540 obrotów/minutę.
14. | Wydajność pompy hydraulicznej min.60 l/min. Podwójna pompa hydrauliczna z niezależnym obwodem. Minimum 3 pary wyjść hydraulicznych z tyłu i 2 z przodu ciągnika
15. | Pneumatyczne siedzisko operatora z pasami bezpieczeństwa.
16. | Lusterka zewnętrzne.
17. | Obciążniki przednie minimum 200 kg z zaczepem.
18. | Zaczep transportowy dolny i górny.
19. | Napęd 4x4. Elektro-hydrauliczne załączanie 4WD.
20. | Koła przód minimum R18 i tył minimum R28.
21. | Wspomaganie kierownicy.
22. | Instruktaż obsługi dla operatora na miejscu po dostarczeniu przedmiotu zamówienia
23. | Światło ostrzegawcze „kogut”.
24. | Radio wraz z instalacją.
25. | Produkt musi spełniać polskie warunki w sprawie homologacji typu ciągników rolniczych i przyczep oraz typu ich przedmiotów wyposażenia lub części.
26. | Gwarancja: min 12 miesięcy.
27. | Ciągnik fabrycznie nowy, wyprodukowany w 2018 r.
28. | Cena ofertowa netto
29. | Cena ofertowa brutto
…………………………………………………………………….
(data, podpis wykonawcy)