## Sheet1
Szczegółowy opis przedmiotu zamówienia
PŁUG DO ODŚNIEŻANIA PUV-2600 PRONAR | PARAMETRY
Sposób mocowania: | Zawieszenie wahliwe, tuz kategorii II
Szerokość robocza: | 2320/2360 mm
Ilość pozycji roboczych: | 4 ustalone
Listwy zgarniające: | gumowe
Amortyzacja listy zgarniającej: | Sprężynowa
Sterowanie: | Elektrohydrualiczne ze sterownika
Zasilanie hydrualiczne: | 16-20 Mpa
Zasilanie elektryczne: | 12 V
Oświetlenie obrysowe: | Standard
Prędkość robocza: | 10 km/h
Zapotrzebowanie mocy: | 80/150 kM
Ślizg: | Standard
Masa: | 565/650 kg