## Sheet1
Szczegółowy opis przedmioru zamówienia
CIĄGNIK | PARAMETRY
Długość całkowita: | min. 3.245 mm
Wysokość całkowita: | min. 2.400 mm
Rozstaw osi: | min. 1.800 mm
Ciężar: | min. 1.500 kg
Prześwit nad ziemią: | min. 390 mm
Maksymalny nacisk osi przedniej: | min. 1.300 kg
Maksykalny nacisk osi tylnej: | min. 2.500 kg
Dopuszczalny ciężar całkowity: | min. 3.200 kg
Dopuszczalna masa przyczepy niehamowanej: | min. 2.300 kg
Dopuszczalna masa przyczepy hamowanej: | min. 5.000 kg
Silnik: | pojemność. min. 2.434 cm3, 4 cylindrowy Diesel
Moc: | 48 KM - 58 KM
Pojemność zbiornika z paliwem: | min. 45 litrów
Skrzynia biegów: | Manualna, przekładniowa, min. 8V/8R + układ nawrotny
Vmax: | min. 30 km/h
Napęd: | napęd 4x4
Wały odbioru mocy: | Tylny wał dołączany hydraulicznie pod obciążeniem, 540 ob./min
Układ hydrauliczny: | Wydajność hydrauliki roboczej min. 37 l/min, hydraulika układu kierowniczego 18,6l/min, ciśnienie robocze 190 barów, tylny trzypunktowy układ zawieszenia kat. II
Pozostałe seryjne wyposażenie: | 1 x zawór sterujący podwójnego działania, 2 x złącza hydrualiczne
Kabina: | Ogrzewana, radio, tylna i przednia szyba uchylna, wycieraczki i spryskiwacze przód/tył, oświetlenie robocze (2x przód i 2x tył), lampa błyskowa, zapalniczka, oświetlenie wnętrza, roleta przecisłoneczna