## Arkusz1
Szczegółowy opis przedmiotu zamówienia - kosztorys ofertowy
zestaw skanujący i aplikacji dla smartfona umożliwiający szybką analizę gleby
Lp | Opis | Opis parametrów oferowany przez wykonawcę, nazwa, producent
1 | Skaner spektrometryczny wykorzystujący technologię czujników podczerwieni (NIR) skalibrowany na glebach Polski.
2 | Zestaw musi umożliwiać analizę następujących parametrów gleby :
– odczyn pH – w zakresie skali min. od 2,5 do 10,
– zawartość azotu całkowitego w zakresie min. od 0,1 do 40 g/kg,
– zawartość potasu,
– zawartość fosforu,
– zawartość materii organicznej min. 0,1-250 g/kg,
– przewodność elektryczną,
– temperaturę gleby w zakresie od -5 do 40o C
3 | Połączenie skanera ze smartfonem za pomocą Bluetooth i USB.
4 | Zasilanie - możliwość wielokrotnego ładowania baterii/ adapter, uniwersalne gniazdo sieciowe.
5 | Zestaw musi uwzględniać niezbędne pojemniki do próbek, wyposażenie do czyszczenie skanera.
6 | Aplikacja dla smartphona
7 | Data produkcji – nie starsza niż 2017 r.
8 | Urządzenie fabrycznie nowe
9 | Okres gwarancyjny minimum 12 miesięcy
10 | Cena ofertowa netto
11 | Cena ofertowa brutto
……………………………………………………………..
(data, podpis wykonawcy)