## Arkusz1
Szczegółowy opis przedmiotu zamówienia - kosztorys ofertowy
dron z kompleksowym i skonfigurowanym systemem lotów
Lp | Opis | Opis parametrów oferowany przez wykonawcę, nazwa, producent
1 | System ma umożliwiać pozyskiwanie zdjęć i ich geotagowanie oraz zapewniać stabilizację pracy kamery.
2 | System musi zawierać:
- Skonfigurowany do lotów dron,
- stabilizowaną głowicę kamery wyposażona w aparat fotograficzny - kamerę GoPro 6 Black lub równoważną.
- system musi zapewniać stabilizację kamer/aparatów wychwytujący i neutralizujący drgania.
- Akumulatory zasilające (minimum 2 sztuki).
- Ładowarka do akumulatorów (1 sztuka).
3 | Parametry lotu:
- masa przenoszonego przez dron ładunku minimum 3 kg.
- czas lotu (na jednym akumulatorze): minimum 30 min.
4 | Wyposażenie drona:
- musi umożliwiać wymianę uszkodzonych elementów i rozbudowę statku. Możliwość rozbudowy systemu o kamery termowizyjne, NDVI czy o zastosowania rolnicze (np. pojemnik na kruszynka),
- musi pozwalać na kontrolowanie przez operatora zdalne sterowanie lotem po wyznaczonych punktach,
- musi być wyposażony w system nawigacji satelitarnej - kontroler lotu z GPS, dodatkowo w magnetometr utrzymujący tor lotu, i wspierający barometr pozwalający utrzymać stabilną wysokość,
- ramiona drona składane do transportu,
- Dron musi być wyposażony w system autonomicznego powrotu do miejsca startu w momencie utraty zasięgu lub wymuszony przez operatora oraz automatyczne utrzymywanie wysokości, kierunku i pozycji.
- multikanałowy nadajnik komputerowy ze skonfigurowanymi funkcjami,
- elektrycznie składane podwozie zapewniające fotografowanie bez wchodzących w kadr elementów podwozia,
- moduł do wyznaczania autonomicznej trasy przelotu .
- ładowarka z możliwością używania również w warunkach "polowych" np. z akumulatora samochodu.
5 | Odczyt danych telemetrycznych, tj. wysokość, kierunek, prędkość lotu, sztuczny horyzont, poziom naładowania akumulatora oraz inne informacje wyświetlane na ekranie tabletu, komputera lub monitorze.
6 | Przekaz obrazu "na żywo" na panel operatora, za pośrednictwem dodatkowej kamery. Głowica aparatu – musi zapewniać wykonywanie stabilnych zdjęć aparatem, niezależnie od pozycji drona w trakcie lotu. Pochył aparatu w zakresie od 0 do 90˚, płynnie regulowany przez operatora za pośrednictwem nadajnika. Ekran odbiornika min. 7" z osłoną przeciwsłoneczną oraz akumulatorem zasilającym w zestawie.
7 | Gwarancja producenta min. 12 miesięcy.
8 | Data produkcji –nie starsza niż 2018 r.
9 | Urządzenie fabrycznie nowe.
10 | Cena ofertowa netto
11 | Cena ofertowa brutto
………………………………………………………………….
(data, podpis wykonawcy)